## Sayfa1
Vin | Vset | Vout | R | Pin | Pout | Efficiency | Regulation | Vin | Vset | Vout | Pin | Pout | R | Efficiency | Regulation
20 | 12.5 | 12.25 | 3.3 | 73 | 45.4735 | 62.2924 | 2 | 20 | 12.5 |  |  |  | 2.6 |  | #NAME?
25 | 12.5 | 12.3 | 3.3 | 73 | 45.8455 | 62.802 | 1.6 | 20 | 12.5 |  |  |  | 2.6
30 | 12.5 | 12.3 | 3.3 | 73 | 45.8455 | 62.802 | 1.6 | 20 | 12.5 |  |  |  | 2.6
35 | 12.5 | 12.3 | 3.3 | 73 | 45.8455 | 62.802 | 1.6 | 20 | 12.5 |  |  |  | 2.6
40 | 12.5 | 12.3 | 3.3 | 73 | 45.8455 | 62.802 | 1.6 | 20 | 12.5 |  |  |  | 2.6
20 | 13 | 12.55 | 3.3 | 73 | 47.728 | 65.3809 | 3.4615 | 40 | 12.5 |  |  |  | 2.6 |  | #NAME?
25 | 13 | 12.55 | 3.3 | 73 | 47.728 | 65.3809 | 3.4615 | 40 | 12.5 |  |  |  | 2.6
30 | 13 | 12.55 | 3.3 | 73 | 47.728 | 65.3809 | 3.4615 | 40 | 12.5 |  |  |  | 2.6
35 | 13 | 12.55 | 3.3 | 73 | 47.728 | 65.3809 | 3.4615 | 40 | 12.5 |  |  |  | 2.6
40 | 13 | 12.55 | 3.3 | 73 | 47.728 | 65.3809 | 3.4615 | 40 | 12.5 |  |  |  | 2.6
Vin | Vset | Vout | Pin | Pout_approx |  |  | Regulation
20 | 13 | 12.84 | 10 | 6 |  |  | 1.2308
20 | 13 | 12.74 | 20 | 12 |  |  | 2
20 | 13 | 12.72 | 30 | 18 |  |  | 2.1538
20 | 13 | 12.65 | 40 | 24 |  |  | 2.6923
20 | 13 | 12.65 | 50 | 30 |  |  | 2.6923
20 | 13 | 12.6 | 60 | 36 |  |  | 3.0769
20 | 13 | 9.8 | 75 | 45 |  |  | 24.6154
40 | 13 | 12.9 | 10 | 6 |  |  | 0.76923
40 | 13 | 12.86 | 20 | 12 |  |  | 1.0769
40 | 13 | 12.81 | 30 | 18 |  |  | 1.4615
40 | 13 | 12.76 | 40 | 24 |  |  | 1.8462
40 | 13 | 12.71 | 50 | 30 |  |  | 2.2308
40 | 13 | 12.61 | 60 | 36 |  |  | 3
40 | 13 | 12.58 | 75 | 45 |  |  | 3.2308
40 | 13 | 12.42 | 89 | 53.4 |  |  | 4.4615