## Sheet1
P-out (W) | Vin (V) | Vref (V) | Vout (V) | P-in (W) | Temperature (max of all components) | T MOSFET (C) | Regulation (%) | Efficiency (%)
0 | 30 | 12.5 | 12.5 | 3.6 | 30 | 26 | 0 | 0
6 | 20 | 12.5 | 12.46 | 12.5 | 32 | 26 | 0.32 | 48
6 | 30 | 12.5 | 12.48 | 13.1 | 35 | 28 | 0.16 | 45.8015
6 | 40 | 12.5 | 12.5 | 13.5 | 32 | 27 | 0 | 44.4444
30 | 20 | 12.5 | 12.4 | 46.2 | 40 | 33 | 0.8 | 64.9351
30 | 30 | 12.5 | 12.4 | 47.2 | 50 | 35 | 0.8 | 63.5593
30 | 40 | 12.5 | 12.5 | 49.5 | 52 | 37 | 0 | 60.6061
45 | 20 | 12.5 | 12.3 | 77 | 67 | 55 | 1.6 | 58.4416
45 | 30 | 12.5 | 12.4 | 69.5 | 60.3 | 45 | 0.8 | 64.7482
45 | 40 | 12.5 | 12.4 | 75.5 | 57 | 40 | 0.8 | 59.6026
60 | 20 | 12.5 | 12.2 | 99 | 100 | 70 | 2.4 | 60.6061
60 | 30 | 12.5 | 12.2 | 95.1 | 95 | 57 | 2.4 | 63.0915
60 | 40 | 12.5 | 12.2 | 92.3 | 90 | 55 | 2.4 | FALSE